## Sheet1
序号 | 名称 | 参数 | 合计数量 | 单价 | 金额
1 | 双眼水池 | 采用优质食品级不锈钢板材；池深280MM台面和星盆体均为1.2MM不锈钢板,立管径为38*1.2MM不锈钢钢管,横撑管为直径25*1.2MM不锈钢管,5厘米可调钢脚。 | 1 |  | 0
2 | 三眼水池 | 采用优质食品级不锈钢板材；池深280MM台面和星盆体均为1.2MM不锈钢板,立管径为38*1.2MM不锈钢钢管,横撑管为直径25*1.2MM不锈钢管,5厘米可调钢脚。 | 3 |  | 0
3 | 双炒单尾节能灶 | 炉头采用纯铜节能静音炉头，台面不锈钢201板材 1.2mm厚度，侧板1.0厚 采，铜主水管 ，定压力；天然气2000帕液化石油气2800帕 ， 风机电压/风机电量：220V/0.35KW1 防水风机。 | 2 |  | 0
4 | 排烟风机 | 静音包装Q=6000 | 2 |  | 0
5 | 烤箱 | 1、功率6kw，2、烤箱款式:1门2盘烤箱；额定功率:380V/50Hz18kW；温度调节范围:每层10～300℃独立可调；面包生产效率:≥65kg/小时，3、应有特性:不锈钢面板,六温控,后箱排气阀门；,方便烘烤时间计时；炉面、炉底温度双重控制,均匀箱内温度；5、万向脚轮,移动便捷,方便省力。电子控制 | 2 |  | 0
6 | 电饭锅 | 大容量，不粘内胆，食品级加厚内胆，，快速导热，防磨耐刮，加厚发热盘寿命更长，自动保温 | 5 |  | 0
7 | 高压锅 | 食品级厚铝制材质，耐腐蚀，强度高，坚固 耐用，锅盖采用限制阀，安全阀，加厚弹性 梁三重防护更安全，手柄防烫标准，安全不 触碰金属 | 1 |  | 0
8 | 微波炉 | 加热快，火力稳定，噪音小，省时省电 | 1 |  | 0
9 | 炸锅 | 上下档0～100℃独立可调 自动恒温；加热、恒温指示灯 | 1 |  | 0
10 | 蒸饭车 | 内置12盘，采用201不锈钢，板材厚度为0.8mm,整体发泡；2、采用优质电热管，3、设置自动补水装置，外壳设置接地端子 | 4 |  | 0
11 | 电炒锅 | 多功能，优质生铁铸铁，无涂层不生锈，耐磨易清洗，大功率不易粘，加深锅体，防干烧断电保护 | 2 |  | 0
12 | 电饼铛 | 1、功率5kw,立式；2、材质：喷漆外壳支架全不锈钢；上下档发热盘为铁合金一体铸造成型，带不锈钢饼圈；3、控制：上下档0～300℃独立可调，自动恒温；4、配电源、加热、恒温指示灯；功率：380V50hz5kw；产量≥45KG饼/H | 4 |  | 0
13 | 平冷工作台 | 内外壳采用优质不锈钢材质，使用环保型R134a无氟制冷剂，优质压缩机，内置蒸饭器盘管全铜管制作，自动回门，外形美观，质量可靠,性能稳定；柜门拉手采用铝合鑫一体铸造而成，可拆门封条，随意更换，便于清洁。全新一代电子温控器，数字显示，温控精准，控制面板一次碾压成型，整体大气时尚；全部采用聚氨脂高压发泡,箱体强度高,保温性能好，容量大，方便维护，加强承重轮，结实耐用。箱内温度（-10~-0℃/-0℃~+10℃）制冷方式：直冷，电压/频率220V/50HZ。 | 1 |  | 0
14 | 开水器 | 1、整机采用钛金不锈钢拉丝；工作状态，水位，故障代码，内胆具有变容功能5、开水机为步进式微电脑控制，双电极，温度传感器高度灵敏，在内胆内部和水直接接触，使水温差≤0.3℃；功率380V/12KW，出水量200L/h；功高温蒸汽溢出，防溢水，防烫伤。加热管:不锈钢 | 3 |  | 0
15 | 调料车 | 采用优质201不锈钢板材；2、台面为1.0mm不锈钢板，层板、底封板均为1.0mm不锈钢板；3、加强筋采用1.0mm不锈钢板；4、台脚采用≥150mm，高≥50mm不锈钢重力调整脚（固定于1.5冷轧铁板），加强筋间隔≤40cm。免边处理。 | 3 |  | 0
16 | 陈列柜 | 内外壳采用优质不锈钢材质，使用环保型R134a无氟制冷剂，优质压缩机，内置蒸发器盘管全铜管制作，自动回门，外形美观，质量可靠,性能稳定；柜门拉手采用铝合鑫一体铸造而成，可拆门封条，随意更换，便于清洁。全新一代电子温控器，数字显示，温控精准，控制面板一次碾压成型，整体大气时尚；全部采用聚氨脂高压发泡,箱体强度高,保温性能好，容量大，方便维护，加强承重轮，结实耐用。箱内温度（-0℃~+10℃）制冷方式：直冷，电压/频率220V/50HZ。 | 13 |  | 0
17 | 烤箱 | 1、功率6kw，2、烤箱款式:1门2盘烤箱；额定功率:380V/50Hz18kW；温度调节范围:10～300℃独立可调；面包生产效率:≥65kg/小时，3、应有特性:不锈钢面板,六温控,后箱排气阀门；,方便烘烤时间计时；炉面、炉底温度双重控制,均匀箱内温度；5、万向脚轮,移动便捷,方便省力。电子控制 | 2 |  | 0
18 | 展示柜 | 内外壳采用优质不锈钢材质，使用环保型R134a无氟制冷剂，优质压缩机，内置蒸发器盘管全铜管制作，自动回门，外形美观，质量可靠,性能稳定；柜门拉手采用铝合鑫一体铸造而成，可拆门封条，随意更换，便于清洁。全新一代电子温控器，数字显示，温控精准，控制面板一次碾压成型，整体大气时尚；全部采用聚氨脂高压发泡,箱体强度高,保温性能好，容量大，方便维护，加强承重轮，结实耐用。箱内温度（-0℃~+10℃）制冷方式：直冷，电压/频率220V/50HZ。 | 5 |  | 0
19 | 电磁台式平面炉 | 聚能线盘，火力强劲，一体式微晶板面板防水设计 | 3 |  | 0
20 | 消毒柜 | 功率：4kW，电压：220V/50Hz；2、温度范围：50-125℃；3、柜体整体发泡，采用进口聚氨酯发泡，厚度不小于30㎜，保温效果好；4、柜门整体发泡，采用进口聚氨酯发泡，厚度不小于40㎜，保温效果好；5、容积：722L；风机功率：47W+47W；6、内外不锈钢制作；7、超大功率消毒，125℃立体循环风；高温杀菌，杀毒效果彻底、去死角； | 5 |  | 0
21 | 豆浆机 | 采用SUS304不锈钢1.5厚 电脑版控制系统 预约煮豆浆 进口电脑芯片 220V 5KW 多功能米糊 40L | 1 |  | 0
22 | 餐具柜 | 采用优质食品级不锈钢板材；2、台面为1.2mm不锈钢板，层板、底封板均为1.2mm不锈钢板；3、加强筋采用1.2mm不锈钢板；4、台脚采用≥150mm，高≥50mm不锈钢重力调整脚（固定于1.5冷轧铁板），加强筋间隔≤40cm。免边处理。 | 3 |  | 0
23 | 拉门工作台 | 采用优质食品级不锈钢板材；2、台面为1.2mm不锈钢板，层板、底封板均为1.2mm不锈钢板；3、加强筋采用1.2mm不锈钢板；4、台脚采用≥150mm，高≥50mm不锈钢重力调整脚（固定于1.5冷轧铁板），加强筋间隔≤40cm。免边处理。 | 3 |  | 0
24 | 吊柜 | 采用优质食品级不锈钢板材；2、台面为1.2mm不锈钢板，层板、底封板均为1.0mm不锈钢板；3、加强筋采用1.2mm不锈钢板；4、台脚采用≥150mm，高≥50mm不锈钢重力调整脚（固定于1.5冷轧铁板），加强筋间隔≤40cm。免边处理。 | 1 |  | 0
25 | 双通拉门工作台 | 采用优质食品级不锈钢板材；2、台面为1.2mm不锈钢板，层板、底封板均为1.2mm不锈钢板；3、加强筋采用1.2mm不锈钢板；4、台脚采用≥150mm，高≥50mm不锈钢重力调整脚（固定于1.5冷轧铁板），加强筋间隔≤40cm。免边处理。 | 1 |  | 0
合计 |  |  |  |  | 0